## 处理意见表-28
附件：
《广东省城市轨道交通安装工程综合定额》意见采纳情况
序号 | 册别 | 页码 | 对应节点名称 | 意见 | 处理意见 | 原因 | 备注
1 | 第6-10册 |  | 册说明 | 各册总说明中《城市轨道交通工程预算定额》CGC103-2008和《城市轨道交通工程概算定额》CGC102-2011中“CGC”应修改为“GCG”。理由：“CGC”与国家发布的相关定额编号不符。 | 采纳 |  | 已修改为“GCG”。
2 | 第6-10册 |  | 册说明 | 建议对各册定额说明的主要编制依据进行梳理、修改。理由：各册编制依据存在表述不一或个别编制依据已废止的情况。 | 采纳 |  | 已更新编制依据。
3 | 第6-10册 |  | 分部分项 | 各册分部分项定额子目表中的“消耗量”建议修改为“人工费、材料及机械消耗量”。理由：人工费是量价合一，用消耗量表述不妥。 | 采纳 |  | 已修改为“人工费、材料及机具消耗量”
4 | 第6-10册 |  | 共性问题 | 《广东省城市轨道交通安装工程综合定额（2018）（征求意见稿）》存在与已发布的《广东省城市轨道交通工程综合定额（2018）》中同一机械编码的定额机械台班单价不同，而与《广东省建设工程施工机具台班费用编制规则（2018）》单价一致的问题。 建议《广东省城市轨道交通安装工程综合定额（2018）（征求意见稿）》定额子目中的机械台班单价保持不变，将《广东省城市轨道交通工程综合定额（2018）》中的机械台班单价按《广东省建设工程施工机具台班费用编制规则（2018）》调整过来，重新印刷出版。 | 采纳 |  | 第六至十册机具台班执行2018广东省施工机具台班编制规则。第一至五册执行广东省标准定额站颁布的机具费调整系数。
5 | 第6册 | 19 | M.6.1/M.6.2 | 建议增加机械开挖、机械夯实、通信顶管、光缆割接定额子目。 | 不采纳 | 不增加定额子目，机械开挖、机械夯实定额子目在第一册已包含，通信顶管在通用安装定额（2018）已包含，光缆割接在光缆接续子目已包含，在册说明中第五条中补充指引。
6 | 第6册 | 15/31 | M.6.1/M.6.1.2 | 建议补充铺设混凝土通信管道甲式、乙式和丙式的断面图例说明和土方外运参考的计价说明。 | 不采纳 | 经查，本册说明中编制依据《通信管道与通道工程设计规范》GB 50373-2019及附件《YDT 5162-2017 通信管道横断面图集》已包含混凝土通信管道甲式、乙式和丙式的断面图例，根据图例甲式、乙式和丙式不同的断面组合方式类似，因此将三种铺设方式合并为一种。土方外运执行第一册相关项目。
7 | 第6册 | 38 | M.6.1.3 | 人(手)孔砌筑 工作内容是否需要补充说明人（手）孔盖板制作、安装？ | 采纳 |  | 已在工作内容增加，人工、材料消耗量相应调整。
8 | 第6册 | 53 | M.6.2.6 | 定额编号“M6-2-26~ M6-2-30”的子目名称 “敷设管道电缆（市活电缆）（mm2）”建议修改为 “敷设管道电缆（市话电缆）（mm2）”。 | 采纳 |  | 已修改为 “敷设管道电缆（市话电缆）（mm2）”。
9 | 第6册 | 47~50，62~64 | M.6.2.2/M.6.2.3/M.6.2.11 | （M.6.2.2~M.6.2.3）光缆敷设已包含光缆测试，但M.6.2.11又有一个光缆测试定额，是否重复？ | 不采纳 | 不重复，光缆敷设中“光缆测试”项是指施工前测试；光缆测试定额为对敷设完成后的测试。
10 | 第6册 | 67 | M.6.2.14 | 建议增加“120芯以内安装光（电）缆终端设备”定额子目。理由：与本册第48页人工敷设管道光缆子目设置相对应。 | 采纳 |  | 已补充120芯终端设备的定额子目。
11 | 第6册 | 281 | M.6.16.3 | M6-16-6 系统调试-无线通信系统调试(第281页)，漏缆调整测试，基价435.95/100m，是否偏高？ | 采纳 |  | 已修改台班耗量：轨道车≤210kW 0.2台班修改为0.02台班,笔记本电脑2台班修改为0.5台班。
12 | 第7册 | 13～29 | M.7.1 | 建议增加光缆中继段测试和桥架安装定额子目并补充土方外运参考的计价说明。 | 采纳 |  | 在章节说明中增加光缆中继段测试、土方外运参考的计价说明；桥架安装已有参考计价说明。
13 | 第8册 | 7 | 册说明 | 建议在册说明中增加与国家能源局发布的《电力建设工程预算定额（2018年版）》在使用中的区分说明。 | 采纳 |  | 修改册说明，“35kV及以下”修改为“33kV及以下”。
14 | 第8册 | 8 | 册说明 | “五、2.拆除工程按相应安装项目的人工费和机具费分别乘以以下系数……” 1.是否其他册也应有这项说明？ 2.根据穗建造价[2010]31号《关于2010年第一季度建设工程结算及有关问题的通知》“七、……拆除费用=（相应定额基价-其中材料费）×拆除系数” 建议考虑材料清零、拆除材料回收等问题 | 部分采纳 | 已删除本条说明，与册说明第七条中的降效系数重复。
15 | 第8册 | 15 | M.8.1工程量计算规则 | 定额中高压设备柜体安装按设计图示数量以“面”计算，建议在工程量计算规则中明确“面”与“台”的区别，以减少实际计价中计量争议的发生。 | 采纳 |  | 已将计量单位改为“台”。
16 | 第8册 | 15 | M.8.1工程量计算规则 | 变电所系统调试按设计图示数量以“系统”计算。其中“数量”如何计算不够明确，建议明确工程量计算规则。 | 采纳 |  | 已改为：变电所系统调试按设计图示数量以“所”计算。
17 | 第8册 | 17 | M.8.1.1 | 实际工程中高压开关柜安装有20KV、33KV、35KV三个电压等级，建议增加相应定额子目。 | 采纳 |  | 子目名称修改为“40.5kV及以下开关柜安装”和“10kV及以下开关柜安装”。
18 | 第8册 | 23-26 | M8.1.2 | 核实蓄电池安装及充放电、USP不间断电源设备的表述是否妥当。 | 采纳 |  | 应为蓄电池安装、UPS不间断电源设备。
19 | 第8册 | 26 | M8.1.2 | 建议UPS不间断电源中增加100kV·A、150kV·A定额子目。理由：UPS不间断电源子目最大步距只到50kV·A，不足以满足施工要求。 | 采纳 |  | 已增加相应子目。
20 | 第8册 | 17～43 | M.8.1 | 建议增加变电所安健环及附属设施（绝缘垫、工具箱、温控箱等）安装、设备房及区间的低压配电及检修插座箱的安装、插座明装及二三极插座安装、塑料线槽安装、矿物绝缘电缆及电缆头安装、塑料管敷设、接线盒安装、出口指示灯安装、室外车辆段路灯、应急电源安装、不间断电源安装、埋地管道敷设等定额子目。 | 不采纳 | 详见册说明第八条。
21 | 第8册 | 217 | M.8.9工程量计算规则 | 对于M.8.9电缆工程中的工程量计算规则，电缆进出高压开关柜及低压配电盘、箱预留长度2.0m，说明中明确是“盘下进出线”，但工程实际经常出现电缆从盘柜上进出，这种情况也是需要预留2.0m的。建议增加盘上进出线的说明或是取消“盘下进出线”的限制。 | 采纳 |  | “盘下进出线”修改为“进出线”。
22 | 第9册 | 13～56 | M.9.1 | 建议明确各系统单侧联调包括哪些设备调试，以及在计算各系统与综合监控系统的联调同时，是否可以同步计取各系统本身的单独调试。 | 采纳 |  | 1.已在章说明第二条第3点中明确各系统单侧联调包括的设备调试； 2.可以同步计取各系统本身的单独调试。
23 | 第9册 | 56 | M.9.1.4 | “综合监控系统综合联调计量单位站·天”在实际计价中天数难以计量，此处在实际计量中会引起争议。建议定额按天数综合考虑后改为以“站”为单位。其他的所有以“站·天”为计量单位的调试子目也是如此。 | 采纳 |  | 计量单位已修改为“站”，对消耗量也进行了相应修改。
24 | 第9册 | 95～122 | M.9.3 | 建议火灾报警系统（FAS）章节中增加气体灭火系统相关子目。 | 不采纳 | 已在章说明第二条第2点中作出指引。
25 | 第9册 | 111 | M.9.3.6 | 定额编号“M9-3-46”与“M9-3-47”子目名称均为“2000点以上”，建议定额编号“M9-3-46”的子目名称参考本册第112页定额编号“M9-3-50”修改为“2000点以下”，定额编号“M9-3-47”的子目名称参考本册第112页定额编号“M9-3-51”修改为“2000点以上”。 | 采纳 |  | 已修改。
26 | 第9册 | 116 | M.9.3.9 | 定额编号“M9-3-64、M9-3-64、 M9-3-66”中“电话交换机”的消耗量为“20”、“40”、“60”有误，建议修改为“1”、“1”、“1”，理由：根据本册第113页“M.9.3.7重复显示器、远程控制器安装”及第114页“M.9.3.8火灾事故广播安装”中相关定额子目的主材消耗量均为“1”，实际施工中的消耗量也是“1”。 | 采纳 |  | 已修改。
27 | 第10册 | 122 | M.10.7.2 | 定额编号“M10-7-9~ M10-7-16”中的“机械钻孔（洞）”，定额子目中辅材没有“水”，建议定额子目中辅材增加“水”，理由：环保要求越来越严格。 | 不采纳 | 其他材料费中已包括水的费用。
28 | 第10册 | 125 | M.10.7.2 | 第十册 机电设备安装工程第125页中，M10-7-13～M10-7-16机械钻孔（洞）砖墙（孔径mm以内）的单价有误，此单价是否对应的计量单位是100个？请核对。 | 采纳 |  | 已修改。
理由：单价太不合理，而且本定额中的M10-7-9～M10-7-12机械钻孔（洞）混凝土（孔径mm以内）的基价远低于砖墙的钻孔基价（详见下页）。